## stm32
Comment | Designator | Footprint | LibRef | Quantity
22p C0603 | C1, C2, C3, C4 | C 0603 | Cap | 4
105 C0603 | C6, C7, C8, C9, C10, C11, C12, C13, C14, C15 | C 0603 | Cap | 10
LED | D1, D2 | LED 0805G | LED | 2
Header 20 | P1, P2 | HDR1X20 | Header1* 20 | 2
SWD | P3 | HDR-1X4_H | Header 1*4 | 1
Header 3X2 | P4 | HDR-3X2 | Header 2*3 | 1
1M R0603 | R1 | R 0603 | Res2 | 1
20R R0603 | R2, R3 | R 0603 | Res2 | 2
4.7K R0603 | R4 | R 0603 | Res2 | 1
10K R0603 | R5, R6, R7, R8, R9 | R 0603 | Res2 | 5
SW-PB_V | SW1 | TSW SMD-3*6*2.5 | SW-PB_V | 1
USB-mrico | U1 | USB-micro_B | usb-STM | 1
stm32f103c8t6_48pin | U2 | TQFP48 7x7_L | stm32f103c8t6_48pin | 1
RT9193 | U3 | SOT23-5L | RT9193X_5P | 1
32.768K | Y1 | XTAL-49S DIP | XTAL | 1
8M | Y2 | XTAL-49S DIP | XTAL | 1